## 防欺凌部署
防欺凌系统采购部署项目需求
序号 | 名称 | 技术参数 | 单位 | 数量 | 备注
1 | 视频监控平台软件升级 | 技术服务、平台软件升级、现有电子巡更业务及视频录像业务迁移割接。 | 项 | 1 | 世炎楼（防欺凌24个）
2 | 防欺凌软件模块 | 1、支持接收防欺凌预警事件信息，内容包含：预警关键词、发生时间、发生区域、事件源、录像回放、现场抓图、呼叫状态、详情，点击详情，看具体查看事件发生时间、事件源、发生区域、录像回放、现场抓图、呼叫情况； 2、设备录像配置：支持录音回放时长配置，可配置告警事件前后的录音时长；支持防欺凌设备上报的语音切换MP3码流； 3、预警通知配置：支持联动短信和电话，支持短信/语音模板内容配置，支持配置多个校区安全责任人； 4、防欺凌h5：支持查看防欺凌预警事件，内容包含：预警关键词、发生时间、发生区域、事件源、录像回放、现场抓图、呼叫状态、已发生时间；支持按照呼叫状态，区域，时间等条件快速查找防欺凌事件。 | 套 | 1
3 | 紧急报警授权 | 紧急报警应用基于紧急报警设备和事件联动应用服务能力，通过视频、语音对讲能力处理突发的紧急事件、紧急求助，完成报警求助接警业务。 1、支持紧急报警实时监测能力，可实时查看现场视频画面，并可报警人员对讲沟通； 2、支持历史报警事件查询及导出能力； 3、支持协议接入紧急求助报警柱、紧急求助报警盒、紧急求助报警箱。 支持报警记录最大存储数量1000W条。 | 路 | 24
4 | 紧急报警管理机 | 一体式钢化玻璃面板设计， 10.1寸彩色IPS 触摸屏，1280*800分辨率，扁平化风格UI操作界面，绚丽大气，操作简便 标配鹅颈话筒，具有硬件噪声抑制与回声消除功能，保证通话音质清晰明亮； 实时对讲：支持与报警盒、报警箱、报警柱、门口机、室内机及管理机之间的可视对讲； 监听监视：支持实时预览前端设备的音视频； 报警功能：实时接收、显示前端设备的报警信息 分组广播：支持对前端设备进行分组广播喊话；支持同时广播50台前端设备，配置TS软件后支持广播最大250台报警盒 硬件接口：USB接口，支持拓展音箱&指纹模块；支持TF卡，扩展容量，提高安全性；具有HDMI接口可外接显示屏；3.5mm音频输入输出接口可外接麦克风和扬声器； web管理：具有web管理功能，支持进行参数配置、设备管理、系统维护等操作； 安卓系统，支持第三方app安装，便于三方拓展个性化业务应用； 自带铝合金支架，支持桌面多个角度摆放，同时支持选配壁挂式安装 RS-485：1 RJ45接口：1 防区输入：2 报警输出：2 TF卡接口：支持 按键类型：触摸按键 显示屏尺寸：10.1英寸 显示屏分辨率：1280*800 是否支持触摸：支持 供电方式：DC 12V;标准POE 功耗：<12W 工作温度：-10℃—+50℃ 工作湿度：10%-90% 尺寸：292mm×166mm×31mm（宽×高×厚） | 台 | 2
5 | 防欺凌报警盒 | 采用嵌入式Linux操作系统,系统运行稳定可靠； 音频大模型：支持自学习关键词（可学习方言）识别报警，支持学习全国方言音频文本；支持语音交互输入和web文件导入两种方式注册自定义关键词 关键词识别个数：支持18个固定关键词+10个自学习关键词，终端支持关键词自定义选用 支持实体按键紧急呼叫，实现与管理中心或个人的双向语音对讲； 支持语音对讲功能，内置高灵敏度麦克风，可实现5米内拾音，3米内对讲； 支持喧哗报警功能； 自带1个红蓝双色灯，可控制关闭/开启不同颜色； 支持ISUP5.0协议接入，实现公网间的穿透 支持标准的Micro SD卡插槽，最大支持256G Micro SD/SDHC/SDXC卡，将音视频存储到SD卡; 支持一路3.5mm音频输入及输出扩展，可外接拾音器、音箱等设备； 支持DC12V/PoE供电（802.3 af）; 支持壁挂，吊装，桌面摆放等多种支架; 最大支持64个无线按钮和32个无线探测器；支持2个无线中继器、8个无线遥控器、1个无线继电器模块 报警音量：可配置 对讲：双向语音对讲 网络接口：1个RJ45 10M/100M自适应以太网口 音频接口：支持外接1路3.5mm音频插口用于外接音频输入 支持1路3.5mm音频插口用于外接音频输出 SD卡：标准Micro SD卡插槽，支持 Micro SD/SDHC/SDXC卡（最大支持256G） 功能按键：支持1个紧急报警按键 音频输入：内置高灵敏度麦克风，拾音距离5米 支持外接1路3.5mm音频插口用于外接音频输入 音频输出：内置3W扬声器 支持1路3.5mm音频插口用于外接音频输出 音频压缩标准：G.711;G.726 音频质量：智能噪声抑制;回声消除 电源：DC12V（标配电源适配器）、PoE（802.3 af） 功耗：≤12w 有线连接：支持 工作温度：-20°C~55°C 工作湿度：10％-90％ 尺寸(宽x高x深)：160.0mm * 93.0mm * 32.5mm 安装方式：壁挂，吊装 无线紧急按钮：支持 | 个 | 24
6 | 智存闪存卡 | TLC晶元，擦写次数3000次_x000D_ 标称容量128GB_x000D_ Class10，UHS-I（读90MB/s，写45MB/s）; 尺寸14.99mm*10.92mm*1.02mm; 工作温度：-25 ℃～85 ℃ 存储温度：-40 ℃～85 ℃ | 个 | 24
7 | 六类低烟无卤双绞线 | 1、六类非屏蔽双绞线提供超越ISO/IEC和TIA六类规范的性能指标。适用于所有高性能和高可靠性严格要求的商业安装环境。六类线缆满足所有PowerSum NEXT和PowerSum ELFEXT要求，支持信道带宽高达500MHz的应用。 2、圆线，包含8芯绝缘的23 AWG实裸铜导线。低烟无卤阻燃,提供第三方权威机构出具的检测报告。 3、十字骨架分隔结构，保证线对平衡和安装可靠性。工作温度：-20°C 至75°C。 4、性能：提供第三方权威机构出具的单体及信道检测报告。 | 米 | 1680
8 | 24口六类网络配线架 | 六类非屏蔽模块化卡接式配线架，1U24口，预装RJ45模块，可选平面型或角型；带宽：> 250MHz；端口插拔寿命：≥ 2500次 ；ISO/IEC 11801-1 Ed 1.0 (Class E)及ANSI/TIA-568.2-D (Category 6) 。 | 块 | 1
9 | 六类网络跳线 | 六类非屏蔽跳线, 4 对模块化RJ45 至RJ45 跳线,采用26AWG多股软线，，插头内部带有金属隔离片以保证传输性能；模块化插头满足TIA-968-B和IEC 60603-7标准规范，镀镍针脚上有至少50微英寸的镀金层；外护套：同时满足CM及LSOH 阻燃等级；工作温度：-10 至 75 °C。 | 条 | 24
10 | 理线器 | 1、规格：19”机架式，1U高度，70mm深度； 2、材料：金属，黑色粉末喷涂； 3、上下各有12个进出线档位，可容纳至少24根跳线。 | 个 | 2
11 | 缆线测试 | 测试 | 条 | 24
12 | 系统调测 | 调测 | 项 | 1
序号 | 名称 | 技术参数 | 单位 | 数量
1 | 紧急报警授权 | 紧急报警应用基于紧急报警设备和事件联动应用服务能力，通过视频、语音对讲能力处理突发的紧急事件、紧急求助，完成报警求助接警业务。 1、支持紧急报警实时监测能力，可实时查看现场视频画面，并可报警人员对讲沟通； 2、支持历史报警事件查询及导出能力； 3、支持协议接入紧急求助报警柱、紧急求助报警盒、紧急求助报警箱。 支持报警记录最大存储数量1000W条。 | 路 | 24 | 学森楼（防欺凌24个）
2 | 防欺凌报警盒 | 采用嵌入式Linux操作系统,系统运行稳定可靠； 音频大模型：支持自学习关键词（可学习方言）识别报警，支持学习全国方言音频文本；支持语音交互输入和web文件导入两种方式注册自定义关键词 关键词识别个数：支持18个固定关键词+10个自学习关键词，终端支持关键词自定义选用 支持实体按键紧急呼叫，实现与管理中心或个人的双向语音对讲； 支持语音对讲功能，内置高灵敏度麦克风，可实现5米内拾音，3米内对讲； 支持喧哗报警功能； 自带1个红蓝双色灯，可控制关闭/开启不同颜色； 支持ISUP5.0协议接入，实现公网间的穿透 支持标准的Micro SD卡插槽，最大支持256G Micro SD/SDHC/SDXC卡，将音视频存储到SD卡; 支持一路3.5mm音频输入及输出扩展，可外接拾音器、音箱等设备； 支持DC12V/PoE供电（802.3 af）; 支持壁挂，吊装，桌面摆放等多种支架; 最大支持64个无线按钮和32个无线探测器；支持2个无线中继器、8个无线遥控器、1个无线继电器模块 报警音量：可配置 对讲：双向语音对讲 网络接口：1个RJ45 10M/100M自适应以太网口 音频接口：支持外接1路3.5mm音频插口用于外接音频输入 支持1路3.5mm音频插口用于外接音频输出 SD卡：标准Micro SD卡插槽，支持 Micro SD/SDHC/SDXC卡（最大支持256G） 功能按键：支持1个紧急报警按键 音频输入：内置高灵敏度麦克风，拾音距离5米 支持外接1路3.5mm音频插口用于外接音频输入 音频输出：内置3W扬声器 支持1路3.5mm音频插口用于外接音频输出 音频压缩标准：G.711;G.726 音频质量：智能噪声抑制;回声消除 电源：DC12V（标配电源适配器）、PoE（802.3 af） 功耗：≤12w 有线连接：支持 工作温度：-20°C~55°C 工作湿度：10％-90％ 尺寸(宽x高x深)：160.0mm * 93.0mm * 32.5mm 安装方式：壁挂，吊装 无线紧急按钮：支持 | 个 | 24
3 | 智存闪存卡 | TLC晶元，擦写次数3000次_x000D_ 标称容量128GB_x000D_ Class10，UHS-I（读90MB/s，写45MB/s）; 尺寸14.99mm*10.92mm*1.02mm; 工作温度：-25 ℃～85 ℃ 存储温度：-40 ℃～85 ℃ | 个 | 24
4 | 六类低烟无卤双绞线 | 1、六类非屏蔽双绞线提供超越ISO/IEC和TIA六类规范的性能指标。适用于所有高性能和高可靠性严格要求的商业安装环境。六类线缆满足所有PowerSum NEXT和PowerSum ELFEXT要求，支持信道带宽高达500MHz的应用。 2、圆线，包含8芯绝缘的23 AWG实裸铜导线。低烟无卤阻燃,提供第三方权威机构出具的检测报告。 3、十字骨架分隔结构，保证线对平衡和安装可靠性。工作温度：-20°C 至75°C。 4、性能：提供第三方权威机构出具的单体及信道检测报告。 | 米 | 1680
5 | 24口六类网络配线架 | 六类非屏蔽模块化卡接式配线架，1U24口，预装RJ45模块，可选平面型或角型；带宽：> 250MHz；端口插拔寿命：≥ 2500次 ；ISO/IEC 11801-1 Ed 1.0 (Class E)及ANSI/TIA-568.2-D (Category 6) 。 | 块 | 2
6 | 六类网络跳线 | 六类非屏蔽跳线, 4 对模块化RJ45 至RJ45 跳线,采用26AWG多股软线，，插头内部带有金属隔离片以保证传输性能；模块化插头满足TIA-968-B和IEC 60603-7标准规范，镀镍针脚上有至少50微英寸的镀金层；外护套：同时满足CM及LSOH 阻燃等级；工作温度：-10 至 75 °C。 | 条 | 24
7 | 理线器 | 1、规格：19”机架式，1U高度，70mm深度； 2、材料：金属，黑色粉末喷涂； 3、上下各有12个进出线档位，可容纳至少24根跳线。 | 个 | 2
8 | 缆线测试 | 测试 | 条 | 24
9 | 系统调测 | 调测 | 项 | 1
序号 | 名称 | 技术参数 | 单位 | 数量
1 | 紧急报警授权 | 紧急报警应用基于紧急报警设备和事件联动应用服务能力，通过视频、语音对讲能力处理突发的紧急事件、紧急求助，完成报警求助接警业务。 1、支持紧急报警实时监测能力，可实时查看现场视频画面，并可报警人员对讲沟通； 2、支持历史报警事件查询及导出能力； 3、支持协议接入紧急求助报警柱、紧急求助报警盒、紧急求助报警箱。 支持报警记录最大存储数量1000W条。 | 路 | 8 | 德伦楼（防欺凌8个）
2 | 防欺凌报警盒 | 采用嵌入式Linux操作系统,系统运行稳定可靠； 音频大模型：支持自学习关键词（可学习方言）识别报警，支持学习全国方言音频文本；支持语音交互输入和web文件导入两种方式注册自定义关键词 关键词识别个数：支持18个固定关键词+10个自学习关键词，终端支持关键词自定义选用 支持实体按键紧急呼叫，实现与管理中心或个人的双向语音对讲； 支持语音对讲功能，内置高灵敏度麦克风，可实现5米内拾音，3米内对讲； 支持喧哗报警功能； 自带1个红蓝双色灯，可控制关闭/开启不同颜色； 支持ISUP5.0协议接入，实现公网间的穿透 支持标准的Micro SD卡插槽，最大支持256G Micro SD/SDHC/SDXC卡，将音视频存储到SD卡; 支持一路3.5mm音频输入及输出扩展，可外接拾音器、音箱等设备； 支持DC12V/PoE供电（802.3 af）; 支持壁挂，吊装，桌面摆放等多种支架; 最大支持64个无线按钮和32个无线探测器；支持2个无线中继器、8个无线遥控器、1个无线继电器模块 报警音量：可配置 对讲：双向语音对讲 网络接口：1个RJ45 10M/100M自适应以太网口 音频接口：支持外接1路3.5mm音频插口用于外接音频输入 支持1路3.5mm音频插口用于外接音频输出 SD卡：标准Micro SD卡插槽，支持 Micro SD/SDHC/SDXC卡（最大支持256G） 功能按键：支持1个紧急报警按键 音频输入：内置高灵敏度麦克风，拾音距离5米 支持外接1路3.5mm音频插口用于外接音频输入 音频输出：内置3W扬声器 支持1路3.5mm音频插口用于外接音频输出 音频压缩标准：G.711;G.726 音频质量：智能噪声抑制;回声消除 电源：DC12V（标配电源适配器）、PoE（802.3 af） 功耗：≤12w 有线连接：支持 工作温度：-20°C~55°C 工作湿度：10％-90％ 尺寸(宽x高x深)：160.0mm * 93.0mm * 32.5mm 安装方式：壁挂，吊装 无线紧急按钮：支持 | 个 | 8
3 | 智存闪存卡 | TLC晶元，擦写次数3000次_x000D_ 标称容量128GB_x000D_ Class10，UHS-I（读90MB/s，写45MB/s）; 尺寸14.99mm*10.92mm*1.02mm; 工作温度：-25 ℃～85 ℃ 存储温度：-40 ℃～85 ℃ | 个 | 8
4 | 六类低烟无卤双绞线 | 1、六类非屏蔽双绞线提供超越ISO/IEC和TIA六类规范的性能指标。适用于所有高性能和高可靠性严格要求的商业安装环境。六类线缆满足所有PowerSum NEXT和PowerSum ELFEXT要求，支持信道带宽高达500MHz的应用。 2、圆线，包含8芯绝缘的23 AWG实裸铜导线。低烟无卤阻燃,提供第三方权威机构出具的检测报告。 3、十字骨架分隔结构，保证线对平衡和安装可靠性。工作温度：-20°C 至75°C。 4、性能：提供第三方权威机构出具的单体及信道检测报告。 | 米 | 560
5 | 24口六类网络配线架 | 六类非屏蔽模块化卡接式配线架，1U24口，预装RJ45模块，可选平面型或角型；带宽：> 250MHz；端口插拔寿命：≥ 2500次 ；ISO/IEC 11801-1 Ed 1.0 (Class E)及ANSI/TIA-568.2-D (Category 6) 。 | 块 | 1
6 | 六类网络跳线 | 六类非屏蔽跳线, 4 对模块化RJ45 至RJ45 跳线,采用26AWG多股软线，，插头内部带有金属隔离片以保证传输性能；模块化插头满足TIA-968-B和IEC 60603-7标准规范，镀镍针脚上有至少50微英寸的镀金层；外护套：同时满足CM及LSOH 阻燃等级；工作温度：-10 至 75 °C。 | 条 | 8
7 | 理线器 | 1、规格：19”机架式，1U高度，70mm深度； 2、材料：金属，黑色粉末喷涂； 3、上下各有12个进出线档位，可容纳至少24根跳线。 | 个 | 1
8 | 缆线测试 | 测试 | 条 | 8
10 | 系统调测 | 调测 | 项 | 1
序号 | 名称 | 技术参数 | 单位 | 数量
1 | 紧急报警授权 | 紧急报警应用基于紧急报警设备和事件联动应用服务能力，通过视频、语音对讲能力处理突发的紧急事件、紧急求助，完成报警求助接警业务。 1、支持紧急报警实时监测能力，可实时查看现场视频画面，并可报警人员对讲沟通； 2、支持历史报警事件查询及导出能力； 3、支持协议接入紧急求助报警柱、紧急求助报警盒、紧急求助报警箱。 支持报警记录最大存储数量1000W条。 | 路 | 10 | 励儒楼（防欺凌10个）
2 | 防欺凌报警盒 | 采用嵌入式Linux操作系统,系统运行稳定可靠； 音频大模型：支持自学习关键词（可学习方言）识别报警，支持学习全国方言音频文本；支持语音交互输入和web文件导入两种方式注册自定义关键词 关键词识别个数：支持18个固定关键词+10个自学习关键词，终端支持关键词自定义选用 支持实体按键紧急呼叫，实现与管理中心或个人的双向语音对讲； 支持语音对讲功能，内置高灵敏度麦克风，可实现5米内拾音，3米内对讲； 支持喧哗报警功能； 自带1个红蓝双色灯，可控制关闭/开启不同颜色； 支持ISUP5.0协议接入，实现公网间的穿透 支持标准的Micro SD卡插槽，最大支持256G Micro SD/SDHC/SDXC卡，将音视频存储到SD卡; 支持一路3.5mm音频输入及输出扩展，可外接拾音器、音箱等设备； 支持DC12V/PoE供电（802.3 af）; 支持壁挂，吊装，桌面摆放等多种支架; 最大支持64个无线按钮和32个无线探测器；支持2个无线中继器、8个无线遥控器、1个无线继电器模块 报警音量：可配置 对讲：双向语音对讲 网络接口：1个RJ45 10M/100M自适应以太网口 音频接口：支持外接1路3.5mm音频插口用于外接音频输入 支持1路3.5mm音频插口用于外接音频输出 SD卡：标准Micro SD卡插槽，支持 Micro SD/SDHC/SDXC卡（最大支持256G） 功能按键：支持1个紧急报警按键 音频输入：内置高灵敏度麦克风，拾音距离5米 支持外接1路3.5mm音频插口用于外接音频输入 音频输出：内置3W扬声器 支持1路3.5mm音频插口用于外接音频输出 音频压缩标准：G.711;G.726 音频质量：智能噪声抑制;回声消除 电源：DC12V（标配电源适配器）、PoE（802.3 af） 功耗：≤12w 有线连接：支持 工作温度：-20°C~55°C 工作湿度：10％-90％ 尺寸(宽x高x深)：160.0mm * 93.0mm * 32.5mm 安装方式：壁挂，吊装 无线紧急按钮：支持 | 个 | 10
3 | 智存闪存卡 | TLC晶元，擦写次数3000次_x000D_ 标称容量128GB_x000D_ Class10，UHS-I（读90MB/s，写45MB/s）; 尺寸14.99mm*10.92mm*1.02mm; 工作温度：-25 ℃～85 ℃ 存储温度：-40 ℃～85 ℃ | 个 | 10
4 | 六类低烟无卤双绞线 | 1、六类非屏蔽双绞线提供超越ISO/IEC和TIA六类规范的性能指标。适用于所有高性能和高可靠性严格要求的商业安装环境。六类线缆满足所有PowerSum NEXT和PowerSum ELFEXT要求，支持信道带宽高达500MHz的应用。 2、圆线，包含8芯绝缘的23 AWG实裸铜导线。低烟无卤阻燃,提供第三方权威机构出具的检测报告。 3、十字骨架分隔结构，保证线对平衡和安装可靠性。工作温度：-20°C 至75°C。 4、性能：提供第三方权威机构出具的单体及信道检测报告。 | 米 | 600
5 | 24口六类网络配线架 | 六类非屏蔽模块化卡接式配线架，1U24口，预装RJ45模块，可选平面型或角型；带宽：> 250MHz；端口插拔寿命：≥ 2500次 ；ISO/IEC 11801-1 Ed 1.0 (Class E)及ANSI/TIA-568.2-D (Category 6) 。 | 块 | 1
6 | 六类网络跳线 | 六类非屏蔽跳线, 4 对模块化RJ45 至RJ45 跳线,采用26AWG多股软线，，插头内部带有金属隔离片以保证传输性能；模块化插头满足TIA-968-B和IEC 60603-7标准规范，镀镍针脚上有至少50微英寸的镀金层；外护套：同时满足CM及LSOH 阻燃等级；工作温度：-10 至 75 °C。 | 条 | 10
7 | 理线器 | 1、规格：19”机架式，1U高度，70mm深度； 2、材料：金属，黑色粉末喷涂； 3、上下各有12个进出线档位，可容纳至少24根跳线。 | 个 | 1
8 | 缆线测试 | 测试 | 条 | 10
10 | 系统调测 | 调测 | 项 | 1
序号 | 名称 | 技术参数 | 单位 | 数量
1 | 紧急报警授权 | 紧急报警应用基于紧急报警设备和事件联动应用服务能力，通过视频、语音对讲能力处理突发的紧急事件、紧急求助，完成报警求助接警业务。 1、支持紧急报警实时监测能力，可实时查看现场视频画面，并可报警人员对讲沟通； 2、支持历史报警事件查询及导出能力； 3、支持协议接入紧急求助报警柱、紧急求助报警盒、紧急求助报警箱。 支持报警记录最大存储数量1000W条。 | 路 | 10 | 西区（防欺凌10个）
2 | 紧急报警管理机 | 一体式钢化玻璃面板设计， 10.1寸彩色IPS 触摸屏，1280*800分辨率，扁平化风格UI操作界面，绚丽大气，操作简便 标配鹅颈话筒，具有硬件噪声抑制与回声消除功能，保证通话音质清晰明亮； 实时对讲：支持与报警盒、报警箱、报警柱、门口机、室内机及管理机之间的可视对讲； 监听监视：支持实时预览前端设备的音视频； 报警功能：实时接收、显示前端设备的报警信息 分组广播：支持对前端设备进行分组广播喊话；支持同时广播50台前端设备，配置TS软件后支持广播最大250台报警盒 硬件接口：USB接口，支持拓展音箱&指纹模块；支持TF卡，扩展容量，提高安全性；具有HDMI接口可外接显示屏；3.5mm音频输入输出接口可外接麦克风和扬声器； web管理：具有web管理功能，支持进行参数配置、设备管理、系统维护等操作； 安卓系统，支持第三方app安装，便于三方拓展个性化业务应用； 自带铝合金支架，支持桌面多个角度摆放，同时支持选配壁挂式安装 RS-485：1 RJ45接口：1 防区输入：2 报警输出：2 TF卡接口：支持 按键类型：触摸按键 显示屏尺寸：10.1英寸 显示屏分辨率：1280*800 是否支持触摸：支持 供电方式：DC 12V;标准POE 功耗：<12W 工作温度：-10℃—+50℃ 工作湿度：10%-90% 尺寸：292mm×166mm×31mm（宽×高×厚） | 台 | 2
3 | 防欺凌报警盒 | 采用嵌入式Linux操作系统,系统运行稳定可靠； 音频大模型：支持自学习关键词（可学习方言）识别报警，支持学习全国方言音频文本；支持语音交互输入和web文件导入两种方式注册自定义关键词 关键词识别个数：支持18个固定关键词+10个自学习关键词，终端支持关键词自定义选用 支持实体按键紧急呼叫，实现与管理中心或个人的双向语音对讲； 支持语音对讲功能，内置高灵敏度麦克风，可实现5米内拾音，3米内对讲； 支持喧哗报警功能； 自带1个红蓝双色灯，可控制关闭/开启不同颜色； 支持ISUP5.0协议接入，实现公网间的穿透 支持标准的Micro SD卡插槽，最大支持256G Micro SD/SDHC/SDXC卡，将音视频存储到SD卡; 支持一路3.5mm音频输入及输出扩展，可外接拾音器、音箱等设备； 支持DC12V/PoE供电（802.3 af）; 支持壁挂，吊装，桌面摆放等多种支架; 最大支持64个无线按钮和32个无线探测器；支持2个无线中继器、8个无线遥控器、1个无线继电器模块 报警音量：可配置 对讲：双向语音对讲 网络接口：1个RJ45 10M/100M自适应以太网口 音频接口：支持外接1路3.5mm音频插口用于外接音频输入 支持1路3.5mm音频插口用于外接音频输出 SD卡：标准Micro SD卡插槽，支持 Micro SD/SDHC/SDXC卡（最大支持256G） 功能按键：支持1个紧急报警按键 音频输入：内置高灵敏度麦克风，拾音距离5米 支持外接1路3.5mm音频插口用于外接音频输入 音频输出：内置3W扬声器 支持1路3.5mm音频插口用于外接音频输出 音频压缩标准：G.711;G.726 音频质量：智能噪声抑制;回声消除 电源：DC12V（标配电源适配器）、PoE（802.3 af） 功耗：≤12w 有线连接：支持 工作温度：-20°C~55°C 工作湿度：10％-90％ 尺寸(宽x高x深)：160.0mm * 93.0mm * 32.5mm 安装方式：壁挂，吊装 无线紧急按钮：支持 | 个 | 10
4 | 智存闪存卡 | TLC晶元，擦写次数3000次_x000D_ 标称容量128GB_x000D_ Class10，UHS-I（读90MB/s，写45MB/s）; 尺寸14.99mm*10.92mm*1.02mm; 工作温度：-25 ℃～85 ℃ 存储温度：-40 ℃～85 ℃ | 个 | 10
5 | 六类低烟无卤双绞线 | 1、六类非屏蔽双绞线提供超越ISO/IEC和TIA六类规范的性能指标。适用于所有高性能和高可靠性严格要求的商业安装环境。六类线缆满足所有PowerSum NEXT和PowerSum ELFEXT要求，支持信道带宽高达500MHz的应用。 2、圆线，包含8芯绝缘的23 AWG实裸铜导线。低烟无卤阻燃,提供第三方权威机构出具的检测报告。 3、十字骨架分隔结构，保证线对平衡和安装可靠性。工作温度：-20°C 至75°C。 4、性能：提供第三方权威机构出具的单体及信道检测报告。 | 米 | 600
6 | 24口六类网络配线架 | 六类非屏蔽模块化卡接式配线架，1U24口，预装RJ45模块，可选平面型或角型；带宽：> 250MHz；端口插拔寿命：≥ 2500次 ；ISO/IEC 11801-1 Ed 1.0 (Class E)及ANSI/TIA-568.2-D (Category 6) 。 | 块 | 1
7 | 六类网络跳线 | 六类非屏蔽跳线, 4 对模块化RJ45 至RJ45 跳线,采用26AWG多股软线，，插头内部带有金属隔离片以保证传输性能；模块化插头满足TIA-968-B和IEC 60603-7标准规范，镀镍针脚上有至少50微英寸的镀金层；外护套：同时满足CM及LSOH 阻燃等级；工作温度：-10 至 75 °C。 | 条 | 10
8 | 理线器 | 1、规格：19”机架式，1U高度，70mm深度； 2、材料：金属，黑色粉末喷涂； 3、上下各有12个进出线档位，可容纳至少24根跳线。 | 个 | 1
9 | 缆线测试 | 测试 | 条 | 10
10 | 系统调测 | 调测 | 项 | 1
序号 | 名称 | 技术参数 | 单位 | 数量
1 | 紧急报警授权 | 紧急报警应用基于紧急报警设备和事件联动应用服务能力，通过视频、语音对讲能力处理突发的紧急事件、紧急求助，完成报警求助接警业务。 1、支持紧急报警实时监测能力，可实时查看现场视频画面，并可报警人员对讲沟通； 2、支持历史报警事件查询及导出能力； 3、支持协议接入紧急求助报警柱、紧急求助报警盒、紧急求助报警箱。 支持报警记录最大存储数量1000W条。 | 路 | 12 | 南区（防欺凌12个）
2 | 紧急报警管理机 | 一体式钢化玻璃面板设计， 10.1寸彩色IPS 触摸屏，1280*800分辨率，扁平化风格UI操作界面，绚丽大气，操作简便 标配鹅颈话筒，具有硬件噪声抑制与回声消除功能，保证通话音质清晰明亮； 实时对讲：支持与报警盒、报警箱、报警柱、门口机、室内机及管理机之间的可视对讲； 监听监视：支持实时预览前端设备的音视频； 报警功能：实时接收、显示前端设备的报警信息 分组广播：支持对前端设备进行分组广播喊话；支持同时广播50台前端设备，配置TS软件后支持广播最大250台报警盒 硬件接口：USB接口，支持拓展音箱&指纹模块；支持TF卡，扩展容量，提高安全性；具有HDMI接口可外接显示屏；3.5mm音频输入输出接口可外接麦克风和扬声器； web管理：具有web管理功能，支持进行参数配置、设备管理、系统维护等操作； 安卓系统，支持第三方app安装，便于三方拓展个性化业务应用； 自带铝合金支架，支持桌面多个角度摆放，同时支持选配壁挂式安装 RS-485：1 RJ45接口：1 防区输入：2 报警输出：2 TF卡接口：支持 按键类型：触摸按键 显示屏尺寸：10.1英寸 显示屏分辨率：1280*800 是否支持触摸：支持 供电方式：DC 12V;标准POE 功耗：<12W 工作温度：-10℃—+50℃ 工作湿度：10%-90% 尺寸：292mm×166mm×31mm（宽×高×厚） | 台 | 2
3 | 防欺凌报警盒 | 采用嵌入式Linux操作系统,系统运行稳定可靠； 音频大模型：支持自学习关键词（可学习方言）识别报警，支持学习全国方言音频文本；支持语音交互输入和web文件导入两种方式注册自定义关键词 关键词识别个数：支持18个固定关键词+10个自学习关键词，终端支持关键词自定义选用 支持实体按键紧急呼叫，实现与管理中心或个人的双向语音对讲； 支持语音对讲功能，内置高灵敏度麦克风，可实现5米内拾音，3米内对讲； 支持喧哗报警功能； 自带1个红蓝双色灯，可控制关闭/开启不同颜色； 支持ISUP5.0协议接入，实现公网间的穿透 支持标准的Micro SD卡插槽，最大支持256G Micro SD/SDHC/SDXC卡，将音视频存储到SD卡; 支持一路3.5mm音频输入及输出扩展，可外接拾音器、音箱等设备； 支持DC12V/PoE供电（802.3 af）; 支持壁挂，吊装，桌面摆放等多种支架; 最大支持64个无线按钮和32个无线探测器；支持2个无线中继器、8个无线遥控器、1个无线继电器模块 报警音量：可配置 对讲：双向语音对讲 网络接口：1个RJ45 10M/100M自适应以太网口 音频接口：支持外接1路3.5mm音频插口用于外接音频输入 支持1路3.5mm音频插口用于外接音频输出 SD卡：标准Micro SD卡插槽，支持 Micro SD/SDHC/SDXC卡（最大支持256G） 功能按键：支持1个紧急报警按键 音频输入：内置高灵敏度麦克风，拾音距离5米 支持外接1路3.5mm音频插口用于外接音频输入 音频输出：内置3W扬声器 支持1路3.5mm音频插口用于外接音频输出 音频压缩标准：G.711;G.726 音频质量：智能噪声抑制;回声消除 电源：DC12V（标配电源适配器）、PoE（802.3 af） 功耗：≤12w 有线连接：支持 工作温度：-20°C~55°C 工作湿度：10％-90％ 尺寸(宽x高x深)：160.0mm * 93.0mm * 32.5mm 安装方式：壁挂，吊装 无线紧急按钮：支持 | 个 | 12
4 | 智存闪存卡 | TLC晶元，擦写次数3000次_x000D_ 标称容量128GB_x000D_ Class10，UHS-I（读90MB/s，写45MB/s）; 尺寸14.99mm*10.92mm*1.02mm; 工作温度：-25 ℃～85 ℃ 存储温度：-40 ℃～85 ℃ | 个 | 12
5 | 六类低烟无卤双绞线 | 1、六类非屏蔽双绞线提供超越ISO/IEC和TIA六类规范的性能指标。适用于所有高性能和高可靠性严格要求的商业安装环境。六类线缆满足所有PowerSum NEXT和PowerSum ELFEXT要求，支持信道带宽高达500MHz的应用。 2、圆线，包含8芯绝缘的23 AWG实裸铜导线。低烟无卤阻燃,提供第三方权威机构出具的检测报告。 3、十字骨架分隔结构，保证线对平衡和安装可靠性。工作温度：-20°C 至75°C。 4、性能：提供第三方权威机构出具的单体及信道检测报告。 | 米 | 720
6 | 24口六类网络配线架 | 六类非屏蔽模块化卡接式配线架，1U24口，预装RJ45模块，可选平面型或角型；带宽：> 250MHz；端口插拔寿命：≥ 2500次 ；ISO/IEC 11801-1 Ed 1.0 (Class E)及ANSI/TIA-568.2-D (Category 6) 。 | 块 | 2
7 | 六类网络跳线 | 六类非屏蔽跳线, 4 对模块化RJ45 至RJ45 跳线,采用26AWG多股软线，，插头内部带有金属隔离片以保证传输性能；模块化插头满足TIA-968-B和IEC 60603-7标准规范，镀镍针脚上有至少50微英寸的镀金层；外护套：同时满足CM及LSOH 阻燃等级；工作温度：-10 至 75 °C。 | 条 | 12
8 | 理线器 | 1、规格：19”机架式，1U高度，70mm深度； 2、材料：金属，黑色粉末喷涂； 3、上下各有12个进出线档位，可容纳至少24根跳线。 | 个 | 2
9 | 缆线测试 | 测试 | 条 | 12
10 | 系统调测 | 调测 | 项 | 1